## Свод затрат 2020
Заказчик |  |  | Акционерное общество "Мурманэнергосбыт"
(наименование организации)
"Утверждена" | [5 empty] | " | 01 | " | января | [7 empty] | 20 | 20 | г.
Сводка затрат в сумме | [9 empty] | 1520.9124 | [16 empty] | тыс. руб.
В том числе возвратных сумм | [12 empty] | 0 | [13 empty] | тыс. руб.
(ссылка на документ об утверждении)
"___" | [10 empty] | 20 |  |  | г.
СВОДКА ЗАТРАТ
«Реконструкция ВЛ 0,4 кВ № 2 ТП-44, г.Ковдор ул.Гоголя, ул.Новая. Замена проводов АС на СИП, замена деревянных опор на металлические»
(наименование стройки)
Составлена в ценах по состоянию на | [15 empty] | "01" января | [5 empty] | 20 | 21 |  | г.
(тыс. руб.)
№ п/п | Наименование затрат | [13 empty] | Объекты производственного назначения | [8 empty] | Объекты жилищно-гражданского назначения |  |  |  | Всего
1 | 2 | [13 empty] | 3 | [8 empty] | 4 |  |  |  | 5
1 |  | Сметная стоимость: | [12 empty] | 1520.9124 | [8 empty] | 0 |  |  |  | 1520.9124
1.1 |  | строительных и монтажных работ | [12 empty] | 513.7661 | [8 empty] | 0 |  |  |  | 513.7661
1.2 |  | оборудования, мебели и инвентаря | [12 empty] | 799.9593 | [8 empty] | 0 |  |  |  | 799.9593
1.3 |  | прочих затрат | [12 empty] | 207.187 | [8 empty] | 0 |  |  |  | 207.187
2 |  | Общая сметная стоимость: | [12 empty] | 1520.9124 | [8 empty] | 0 |  |  |  | 1520.9124
2.1 |  | в том числе: | [12 empty] | 0 | [8 empty] | 0 |  |  |  | 0
возвратных сумм
2.2 |  | НДС | [12 empty] | 223.1841 | [8 empty] | 0 |  |  |  | 223.1841
Руководитель
проектной организации
[12 empty] | (подпись) | [8 empty] | (инициалы, фамилия)
Главный инженер
проекта
[12 empty] | (подпись) | [8 empty] | (инициалы, фамилия)
Начальник | [17 empty] | отдела
[5 empty] | (наименование) | [14 empty] | (подпись) | [5 empty] | (инициалы, фамилия)
Заказчик
|  |  |  | (должность) | [15 empty] | (подпись) | [5 empty] | (инициалы, фамилия)

## стоимость 2020
Приложение № 1
РАСШИФРОВКА СМЕТНОЙ СТОИМОСТИ
к инвестиционному проекту (ИП) по объекту:
«Реконструкция ВЛ 0,4 кВ № 2 ТП-44, г.Ковдор ул.Гоголя, ул.Новая. Замена проводов АС на СИП, замена деревянных опор на металлические»
Номер инвестиционного проекта: М_Кр_ВЛ№2ТП44_111114.1.02
№№ | Наименование |  | Ед,изм | Количество | сметная стоимость, руб. |  |  |  | Примечание
[5 empty] | строительных и монтажных работ | оборудования, мебели и инвентаря | прочих затрат | ИТОГО:
1 | Локальная смета М19об-Ковдор.8 | «Реконструкция ВЛ 0,4 кВ № 2 ТП-44, г.Ковдор ул.Гоголя, ул.Новая. Замена проводов АС на СИП, замена деревянных опор на металлические» | ед. | 1 | 392439 | 611047 | 19386 | 1022872 | в ценах по состоянию на 4 кв. 2019 года
|  | Проектная документация |  |  |  |  | 166648 | 166648 | коммерческое предложение ООО "АрхиГрад" в ценах по состоянию на 01.01.2020г. (НДС не облагается)
|  | Итого: |  |  | 392439 | 611047 | 186034 | 1189520
|  | НДС 20% |  |  | 78487.8 | 122209.4 | 3877.2 | 237904
|  | Итого стоимость |  |  | 470926.8 | 733256.4 | 189911.2 | 1427424
«Реконструкция ВЛ 0,4 кВ № 2 ТП-44, г.Ковдор ул.Гоголя, ул.Новая. Замена проводов АС на СИП, замена деревянных опор на металлические»
1 | «Реконструкция ВЛ 0,4 кВ № 2 ТП-44, г.Ковдор ул.Гоголя, ул.Новая. Замена проводов АС на СИП, замена деревянных опор на металлические» |  | ед. | 1 | 392439 | 611047 | 186034 | 1189520 | в ценах по состоянию на 4 кв. 2019 года
3 | ИЦП 2020 год ( к/ф 1,048) |  |  |  | 1.048 | 1.048 | 1.048 | 1.048
4 | ИЦП 2021 год ( к/ф 1,041) |  |  |  | 1.041 | 1.041 | 1.041 | 1.041
|  | стоимость работ и материалов |  |  | 428138.391 | 666632.7235 | 21149.5056 | 1115920.6201
|  | стоимость проекта |  |  |  |  | 181807.6353 | 181807.6353
7 | Итого в ценах 2021 года |  |  |  | 428138.391 | 666632.7235 | 202957.1409 | 1297728.2554
8 | 2021 год - НДС 20% |  |  |  | 85627.6782 | 133326.5447 | 4229.9011 | 223184.124
9 | Итого: |  |  |  | 513766.0691 | 799959.2682 | 207187.042 | 1520912.3794
Исполнитель
Ульянкова В.В.

## смета 2020
СОГЛАСОВАНО: | [8 empty] | УТВЕРЖДАЮ:
_______________ | [8 empty] | __________________
" _____ " ________________ 20___ г. | [8 empty] | "______ " _______________20___ г.
ВЛ 0,4 кВ №2 от ТП-44 г.Ковдор (ул. Гоголя, ул. Новая)
(наименование стройки)
ЛОКАЛЬНЫЙ СМЕТНЫЙ РАСЧЕТ №
(локальная смета)
на | Замена деревянных опор на металлические и провода АС на СИП-2А
(наименование работ и затрат, наименование объекта)
Основание: Сл. зап. №385 от 17.01.20 г.
| Сметная стоимость _______________________________________________________________________________________________ |  | ___________________________1227,446 |  | тыс. руб.
| строительных работ _______________________________________________________________________________________________ |  | _______________________________________________________________________________________________936,305 |  | тыс. руб.
| монтажных работ _______________________________________________________________________________________________ |  | _______________________________________________________________________________________________47,125 |  | тыс. руб.
| прочих _______________________________________________________________________________________________ |  | _______________________________________________________________________________________________19,386 |  | тыс. руб.
| Средства на оплату труда _______________________________________________________________________________________________ |  | ___________________________134,960 |  | тыс. руб.
| Сметная трудоемкость _______________________________________________________________________________________________ |  | _______________________________________________________________________________________________322,73 |  | чел.час
| Трудозатраты механизаторов _______________________________________________________________________________________________ |  | _______________________________________________________________________________________________70,29 |  | чел.час
Составлен(а) в текущих (прогнозных) ценах по состоянию на 4 кв.2019 г.
№ пп | Шифр и номер позиции норматива | Наименование работ и затрат, единица измерения | Количество | Стоимость единицы, руб. |  |  | Общая стоимость, руб. |  |  |  | Затраты труда рабочих, чел.-ч, не занятых обслуживанием машин / ТЗМ
|  |  |  | всего | эксплуата- ции машин | мате- риалы | Всего | оплаты труда | эксплуата- ции машин | мате- риалы
|  |  |  | оплаты труда | в т.ч. оплаты труда |  |  |  | в т.ч. оплаты труда |  | на единицу | всего
1 | 2 | 3 | 4 | 5 | 6 | 7 | 8 | 9 | 10 | 11 | 12 | 13
Раздел 1. Монтажные работы
1 | ТЕР33-04-016-01 Приказ Минстроя России от 28.02.2017 №502/пр | Развозка конструкций и материалов опор ВЛ 0,38-10 кВ по трассе: одностоечных опор (1 опора) (Прил.33.4 п.3.17 В охранной зоне ВЛ, в местах прохождения коммуникаций электроснабжения или вблизи объектов, находящихся под напряжением ОЗП=1,2; ЭМ=1,2 к расх.; ЗПМ=1,2; ТЗ=1,2; ТЗМ=1,2; Приказ от 9.02.2017 № 81/пр п.8.7.1 При ремонтно-строительных работах и работах по реконструкции объектов капитального строительства (аналогичных технологическим процессам в новом строительстве, в том числе по возведению новых конструктивных элементов) ОЗП=1,15; ЭМ=1,25 к расх.; ЗПМ=1,25; ТЗ=1,15; ТЗМ=1,25) ИНДЕКС К ПОЗИЦИИ: ТЕР33-04-016-01 4 квартал 2019 г. ОЗП=18,67; ЭМ=10,72; ЗПМ=18,67 НР (1929 руб.): 107%=126%*0.85 от ФОТ СП (865 руб.): 48%=60%*0.8 от ФОТ | 11 | 228,45 82,45 | 146 81,49 |  | 2513 | 907 | 1606 896 |  | 0,276 0,165 | 3,04 1,82
2 | ТЕР33-04-016-05 Приказ Минстроя России от 28.02.2017 №502/пр | Развозка конструкций и материалов опор ВЛ 0,38-10 кВ по трассе: материалов оснастки одностоечных опор (1 опора) (Прил.33.4 п.3.17 В охранной зоне ВЛ, в местах прохождения коммуникаций электроснабжения или вблизи объектов, находящихся под напряжением ОЗП=1,2; ЭМ=1,2 к расх.; ЗПМ=1,2; ТЗ=1,2; ТЗМ=1,2; Приказ от 9.02.2017 № 81/пр п.8.7.1 При ремонтно-строительных работах и работах по реконструкции объектов капитального строительства (аналогичных технологическим процессам в новом строительстве, в том числе по возведению новых конструктивных элементов) ОЗП=1,15; ЭМ=1,25 к расх.; ЗПМ=1,25; ТЗ=1,15; ТЗМ=1,25) ИНДЕКС К ПОЗИЦИИ: ТЕР33-04-016-05 4 квартал 2019 г. ОЗП=18,67; ЭМ=10,72; ЗПМ=18,67 НР (2433 руб.): 107%=126%*0.85 от ФОТ СП (1092 руб.): 48%=60%*0.8 от ФОТ | 11 | 288,94 103,06 | 185,88 103,62 |  | 3178 | 1134 | 2044 1140 |  | 0,345 0,21 | 3,8 2,31
3 | ТЕР33-04-003-01 Приказ Минстроя России от 28.02.2017 №502/пр | Установка железобетонных опор ВЛ 0,38; 6-10 кВ с траверсами без приставок: одностоечных (1 опора) (Приказ от 9.02.2017 № 81/пр Прил.2, Табл.2, п.5 Производство работ осуществляется в охранной зоне действующей воздушной линии электропередачи, вблизи объектов, находящихся под напряжением, внутри объектов капитального строительства, внутренняя проводка в которых не обесточена, если это приведет к ограничению действий рабочих в соответствии с требованиями техники безопасности. ОЗП=1,2; ЭМ=1,2 к расх.; ЗПМ=1,2; ТЗ=1,2; ТЗМ=1,2; Приказ от 9.02.2017 № 81/пр п.8.7.1 При ремонтно-строительных работах и работах по реконструкции объектов капитального строительства (аналогичных технологическим процессам в новом строительстве, в том числе по возведению новых конструктивных элементов) ОЗП=1,15; ЭМ=1,25 к расх.; ЗПМ=1,25; ТЗ=1,15; ТЗМ=1,25) ИНДЕКС К ПОЗИЦИИ: ТЕР33-04-003-01 4 квартал 2019 г. ОЗП=18,67; ЭМ=9,25; ЗПМ=18,67; МАТ=3,82 НР (25790 руб.): 107%=126%*0.85 от ФОТ СП (11569 руб.): 48%=60%*0.8 от ФОТ | 11 | 4174,05 1696,6 | 2223,19 494,57 | 254.26 | 45915 | 18663 | 24455 5440 | 2797 | 5,244 1,17 | 57,68 12,87
4 | ТЕР33-04-017-01 Приказ Минстроя России от 28.02.2017 №502/пр | Подвеска самонесущих изолированных проводов (СИП-2А) напряжением от 0,4 кВ до 1 кВ (со снятием напряжения) при количестве 29 опор: с использованием автогидроподъемника (1000 м) (Приказ от 9.02.2017 № 81/пр Прил.2, Табл.2, п.5 Производство работ осуществляется в охранной зоне действующей воздушной линии электропередачи, вблизи объектов, находящихся под напряжением, внутри объектов капитального строительства, внутренняя проводка в которых не обесточена, если это приведет к ограничению действий рабочих в соответствии с требованиями техники безопасности. ОЗП=1,2; ЭМ=1,2 к расх.; ЗПМ=1,2; ТЗ=1,2; ТЗМ=1,2; Приказ от 9.02.2017 № 81/пр п.8.7.1 При ремонтно-строительных работах и работах по реконструкции объектов капитального строительства (аналогичных технологическим процессам в новом строительстве, в том числе по возведению новых конструктивных элементов) ОЗП=1,15; ЭМ=1,25 к расх.; ЗПМ=1,25; ТЗ=1,15; ТЗМ=1,25) ИНДЕКС К ПОЗИЦИИ: ТЕР33-04-017-01 4 квартал 2019 г. ОЗП=18,67; ЭМ=9,5; ЗПМ=18,67; МАТ=3,18 НР (25429 руб.): 107%=126%*0.85 от ФОТ СП (11407 руб.): 48%=60%*0.8 от ФОТ | 0.449 | 110030,88 31281,32 | 49049,64 21647,02 | 29699.92 | 49404 | 14045 | 22023 9720 | 13336 | 90,0312 55,77 | 40,42 25,04
5 | ТЕР33-04-014-02 Приказ Минстроя России от 28.02.2017 №502/пр | Установка светильников: с лампами люминесцентными (1 светильник) (Приказ от 9.02.2017 № 81/пр Прил.2, Табл.2, п.5 Производство работ осуществляется в охранной зоне действующей воздушной линии электропередачи, вблизи объектов, находящихся под напряжением, внутри объектов капитального строительства, внутренняя проводка в которых не обесточена, если это приведет к ограничению действий рабочих в соответствии с требованиями техники безопасности. ОЗП=1,2; ЭМ=1,2 к расх.; ЗПМ=1,2; ТЗ=1,2; ТЗМ=1,2; Приказ от 9.02.2017 № 81/пр п.8.7.1 При ремонтно-строительных работах и работах по реконструкции объектов капитального строительства (аналогичных технологическим процессам в новом строительстве, в том числе по возведению новых конструктивных элементов) ОЗП=1,15; ЭМ=1,25 к расх.; ЗПМ=1,25; ТЗ=1,15; ТЗМ=1,25) ИНДЕКС К ПОЗИЦИИ: ТЕР33-04-014-02 4 квартал 2019 г. ОЗП=18,67; ЭМ=10,84; ЗПМ=18,67; МАТ=16,91 НР (7832 руб.): 107%=126%*0.85 от ФОТ СП (3514 руб.): 48%=60%*0.8 от ФОТ | 5 | 2348,07 1022,6 | 1318,04 441,36 | 7.43 | 11740 | 5113 | 6590 2207 | 37 | 3,1602 1,2 | 15,8 6
Итого прямые затраты по разделу в текущих ценах | [6 empty] | 112750 | 39862 | 56718 19403 | 16170 |  | 120,74 48,04
Накладные расходы | [6 empty] | 63414
Сметная прибыль | [6 empty] | 28447
Итого по разделу 1 Монтажные работы | [6 empty] | 204611 |  |  |  |  | 120,74 48,04
Раздел 2. Демонтажные работы
6 | ТЕР33-04-040-01 Приказ Минстроя России от 28.02.2017 №502/пр | Демонтаж: 3-х проводов ВЛ 0,38 кВ (1 опора (3 провода)) (Прил.33.4 п.3.17 В охранной зоне ВЛ, в местах прохождения коммуникаций электроснабжения или вблизи объектов, находящихся под напряжением ОЗП=1,2; ЭМ=1,2 к расх.; ЗПМ=1,2; ТЗ=1,2; ТЗМ=1,2) ИНДЕКС К ПОЗИЦИИ: ТЕР33-04-040-01 4 квартал 2019 г. ОЗП=18,67; ЭМ=10,95; ЗПМ=18,67 НР (7315 руб.): 107%=126%*0.85 от ФОТ СП (3281 руб.): 48%=60%*0.8 от ФОТ | 11 | 949,14 466,9 | 482,24 154,59 |  | 10441 | 5136 | 5305 1700 |  | 1,524 0,42 | 16,76 4,62
7 | ТЕР33-04-042-01 Приказ Минстроя России от 28.02.2017 №502/пр | Демонтаж опор ВЛ 0,38-10 кВ: без приставок одностоечных (1 опора) (Прил.33.4 п.3.17 В охранной зоне ВЛ, в местах прохождения коммуникаций электроснабжения или вблизи объектов, находящихся под напряжением ОЗП=1,2; ЭМ=1,2 к расх.; ЗПМ=1,2; ТЗ=1,2; ТЗМ=1,2) ИНДЕКС К ПОЗИЦИИ: ТЕР33-04-042-01 4 квартал 2019 г. ОЗП=18,67; ЭМ=8,85; ЗПМ=18,67 НР (6421 руб.): 107%=126%*0.85 от ФОТ СП (2880 руб.): 48%=60%*0.8 от ФОТ | 11 | 1208,42 322,39 | 886,03 223,14 |  | 13293 | 3546 | 9747 2455 |  | 0,972 0,528 | 10,69 5,81
Итого прямые затраты по разделу в текущих ценах | [6 empty] | 23734 | 8682 | 15052 4155 |  |  | 27,45 10,43
Накладные расходы | [6 empty] | 13736
Сметная прибыль | [6 empty] | 6162
Итого по разделу 2 Демонтажные работы | [6 empty] | 43632 |  |  |  |  | 27,45 10,43
Раздел 3. Прокладка кабеля
8 | ТЕР01-01-004-06 Приказ Минстроя России от 28.02.2017 №502/пр | Разработка грунта в отвал экскаваторами «драглайн» или «обратная лопата» с ковшом вместимостью: 0,25 м3, группа грунтов 4 (1000 м3 грунта) (Приказ от 9.02.2017 № 81/пр Прил.2, Табл.2, п.5 Производство работ осуществляется в охранной зоне действующей воздушной линии электропередачи, вблизи объектов, находящихся под напряжением, внутри объектов капитального строительства, внутренняя проводка в которых не обесточена, если это приведет к ограничению действий рабочих в соответствии с требованиями техники безопасности. ОЗП=1,2; ЭМ=1,2 к расх.; ЗПМ=1,2; ТЗ=1,2; ТЗМ=1,2; Приказ от 9.02.2017 № 81/пр п.8.7.1 При ремонтно-строительных работах и работах по реконструкции объектов капитального строительства (аналогичных технологическим процессам в новом строительстве, в том числе по возведению новых конструктивных элементов) ОЗП=1,15; ЭМ=1,25 к расх.; ЗПМ=1,25; ТЗ=1,15; ТЗМ=1,25) ИНДЕКС К ПОЗИЦИИ: ТЕР01-01-004-06 4 квартал 2019 г. ОЗП=18,67; ЭМ=11,21; ЗПМ=18,67 НР (3120 руб.): 89%=105%*0.85 от ФОТ СП (1402 руб.): 40%=50%*0.8 от ФОТ | 0.06 | 123128,74 6963,66 | 116165,08 51470,95 |  | 7388 | 418 | 6970 3088 |  | 24,426 121,77 | 1,47 7,31
9 | ТЕР01-02-055-04 Приказ Минстроя России от 28.02.2017 №502/пр | Разработка грунта вручную с креплениями в траншеях шириной до 2 м, глубиной: до 2 м, группа грунтов 4 (100 м3 грунта) (Приказ от 9.02.2017 № 81/пр Прил.2, Табл.2, п.5 Производство работ осуществляется в охранной зоне действующей воздушной линии электропередачи, вблизи объектов, находящихся под напряжением, внутри объектов капитального строительства, внутренняя проводка в которых не обесточена, если это приведет к ограничению действий рабочих в соответствии с требованиями техники безопасности. ОЗП=1,2; ЭМ=1,2 к расх.; ЗПМ=1,2; ТЗ=1,2; ТЗМ=1,2; Приказ от 9.02.2017 № 81/пр п.8.7.1 При ремонтно-строительных работах и работах по реконструкции объектов капитального строительства (аналогичных технологическим процессам в новом строительстве, в том числе по возведению новых конструктивных элементов) ОЗП=1,15; ЭМ=1,25 к расх.; ЗПМ=1,25; ТЗ=1,15; ТЗМ=1,25) ИНДЕКС К ПОЗИЦИИ: ТЕР01-02-055-04 4 квартал 2019 г. ОЗП=18,67 НР (15403 руб.): 75%=88%*0.85 от ФОТ СП (7393 руб.): 36%=45%*0.8 от ФОТ | 0.12 | 171144,45 171144,45 |  |  | 20537 | 20537 |  |  | 549,24 | 65,91
10 | ТЕРм08-02-142-01 Приказ Минстроя России от 28.02.2017 №501/пр | Устройство постели при одном кабеле в траншее (100 м кабеля) (Приказ от 9.02.2017 № 81/пр Прил.2, Табл.2, п.5 Производство работ осуществляется в охранной зоне действующей воздушной линии электропередачи, вблизи объектов, находящихся под напряжением, внутри объектов капитального строительства, внутренняя проводка в которых не обесточена, если это приведет к ограничению действий рабочих в соответствии с требованиями техники безопасности. ОЗП=1,2; ЭМ=1,2 к расх.; ЗПМ=1,2; ТЗ=1,2; ТЗМ=1,2; Приказ от 9.02.2017 № 81/пр п.8.7.1 При ремонтно-строительных работах и работах по реконструкции объектов капитального строительства (аналогичных технологическим процессам в новом строительстве, в том числе по возведению новых конструктивных элементов) ОЗП=1,15; ЭМ=1,25 к расх.; ЗПМ=1,25; ТЗ=1,15; ТЗМ=1,25) ИНДЕКС К ПОЗИЦИИ: ТЕРм08-02-142-01 4 квартал 2019 г. ОЗП=18,67; ЭМ=14,07; ЗПМ=18,67; МАТ=18,64 НР (1373 руб.): 89%=105%*0.85 от ФОТ СП (802 руб.): 52%=65%*0.8 от ФОТ | 0.6 | 11133,32 2571,31 | 8524.73 | 37.28 | 6680 | 1543 | 5115 | 22 | 7,314 | 4,39
11 | ТЕРм08-02-142-02 Приказ Минстроя России от 28.02.2017 №501/пр | На каждый последующий кабель добавлять к расценке 08-02-142-01 (100 м кабеля) (Приказ от 9.02.2017 № 81/пр Прил.2, Табл.2, п.5 Производство работ осуществляется в охранной зоне действующей воздушной линии электропередачи, вблизи объектов, находящихся под напряжением, внутри объектов капитального строительства, внутренняя проводка в которых не обесточена, если это приведет к ограничению действий рабочих в соответствии с требованиями техники безопасности. ОЗП=1,2; ЭМ=1,2 к расх.; ЗПМ=1,2; ТЗ=1,2; ТЗМ=1,2; Приказ от 9.02.2017 № 81/пр п.8.7.1 При ремонтно-строительных работах и работах по реконструкции объектов капитального строительства (аналогичных технологическим процессам в новом строительстве, в том числе по возведению новых конструктивных элементов) ОЗП=1,15; ЭМ=1,25 к расх.; ЗПМ=1,25; ТЗ=1,15; ТЗМ=1,25) ИНДЕКС К ПОЗИЦИИ: ТЕРм08-02-142-02 4 квартал 2019 г. ОЗП=18,67; ЭМ=14,06; ЗПМ=18,67; МАТ=18,67 НР (515 руб.): 89%=105%*0.85 от ФОТ СП (301 руб.): 52%=65%*0.8 от ФОТ | 0.6 | 1154,24 965,4 | 174.84 | 14 | 693 | 579 | 105 | 9 | 2,7462 | 1,65
12 | ТЕРм08-02-141-03 Приказ Минстроя России от 28.02.2017 №501/пр | Кабель до 35 кВ в готовых траншеях без покрытий, масса 1 м: до 3 кг (100 м кабеля) (Приказ от 9.02.2017 № 81/пр Прил.2, Табл.2, п.5 Производство работ осуществляется в охранной зоне действующей воздушной линии электропередачи, вблизи объектов, находящихся под напряжением, внутри объектов капитального строительства, внутренняя проводка в которых не обесточена, если это приведет к ограничению действий рабочих в соответствии с требованиями техники безопасности. ОЗП=1,2; ЭМ=1,2 к расх.; ЗПМ=1,2; ТЗ=1,2; ТЗМ=1,2; Приказ от 9.02.2017 № 81/пр п.8.7.1 При ремонтно-строительных работах и работах по реконструкции объектов капитального строительства (аналогичных технологическим процессам в новом строительстве, в том числе по возведению новых конструктивных элементов) ОЗП=1,15; ЭМ=1,25 к расх.; ЗПМ=1,25; ТЗ=1,15; ТЗМ=1,25) ИНДЕКС К ПОЗИЦИИ: ТЕРм08-02-141-03 4 квартал 2019 г. ОЗП=18,67; ЭМ=10,19; ЗПМ=18,67; МАТ=4,76 НР (6631 руб.): 89%=105%*0.85 от ФОТ СП (3874 руб.): 52%=65%*0.8 от ФОТ | 1.2 | 10400,84 5511,31 | 4421,34 696,48 | 468.19 | 12481 | 6614 | 5306 836 | 561 | 15,6768 1,41 | 18,81 1,69
13 | ТЕРм08-02-146-02 Приказ Минстроя России от 28.02.2017 №501/пр | Кабель до 35 кВ с креплением накладными скобами, масса 1 м кабеля: до 1 кг (100 м кабеля) (Приказ от 9.02.2017 № 81/пр Прил.2, Табл.2, п.5 Производство работ осуществляется в охранной зоне действующей воздушной линии электропередачи, вблизи объектов, находящихся под напряжением, внутри объектов капитального строительства, внутренняя проводка в которых не обесточена, если это приведет к ограничению действий рабочих в соответствии с требованиями техники безопасности. ОЗП=1,2; ЭМ=1,2 к расх.; ЗПМ=1,2; ТЗ=1,2; ТЗМ=1,2; Приказ от 9.02.2017 № 81/пр п.8.7.1 При ремонтно-строительных работах и работах по реконструкции объектов капитального строительства (аналогичных технологическим процессам в новом строительстве, в том числе по возведению новых конструктивных элементов) ОЗП=1,15; ЭМ=1,25 к расх.; ЗПМ=1,25; ТЗ=1,15; ТЗМ=1,25) ИНДЕКС К ПОЗИЦИИ: ТЕРм08-02-146-02 4 квартал 2019 г. ОЗП=18,67; ЭМ=9,23; ЗПМ=18,67; МАТ=3,95 НР (1731 руб.): 89%=105%*0.85 от ФОТ СП (1011 руб.): 52%=65%*0.8 от ФОТ | 0.2 | 16913,26 6481,6 | 10050,36 3245,5 | 381.3 | 3383 | 1296 | 2010 649 | 77 | 18,4368 6,57 | 3,69 1,31
14 | ТЕРм08-02-158-15 Приказ Минстроя России от 28.02.2017 №501/пр | Заделка концевая сухая для 3-4-жильного кабеля с пластмассовой и резиновой изоляцией напряжением: до 1 кВ, сечение одной жилы до 120 мм2 (1 шт.) (Приказ от 9.02.2017 № 81/пр Прил.2, Табл.2, п.5 Производство работ осуществляется в охранной зоне действующей воздушной линии электропередачи, вблизи объектов, находящихся под напряжением, внутри объектов капитального строительства, внутренняя проводка в которых не обесточена, если это приведет к ограничению действий рабочих в соответствии с требованиями техники безопасности. ОЗП=1,2; ЭМ=1,2 к расх.; ЗПМ=1,2; ТЗ=1,2; ТЗМ=1,2; Приказ от 9.02.2017 № 81/пр п.8.7.1 При ремонтно-строительных работах и работах по реконструкции объектов капитального строительства (аналогичных технологическим процессам в новом строительстве, в том числе по возведению новых конструктивных элементов) ОЗП=1,15; ЭМ=1,25 к расх.; ЗПМ=1,25; ТЗ=1,15; ТЗМ=1,25) ИНДЕКС К ПОЗИЦИИ: ТЕРм08-02-158-15 4 квартал 2019 г. ОЗП=18,67; ЭМ=10,39; ЗПМ=18,67; МАТ=8,59 НР (1925 руб.): 89%=105%*0.85 от ФОТ СП (1125 руб.): 52%=65%*0.8 от ФОТ | 4 | 633,08 533,58 | 44,26 7,28 | 55.24 | 2532 | 2134 | 177 29 | 221 | 1,518 0,015 | 6,07 0,06
15 | ТЕРм08-02-396-02 Приказ Минстроя России от 28.02.2017 №501/пр | Короб металлический на конструкциях, кронштейнах, по фермам и колоннам, длина: 2,5 м (2 шт) (100 м) (Приказ от 9.02.2017 № 81/пр Прил.2, Табл.2, п.5 Производство работ осуществляется в охранной зоне действующей воздушной линии электропередачи, вблизи объектов, находящихся под напряжением, внутри объектов капитального строительства, внутренняя проводка в которых не обесточена, если это приведет к ограничению действий рабочих в соответствии с требованиями техники безопасности. ОЗП=1,2; ЭМ=1,2 к расх.; ЗПМ=1,2; ТЗ=1,2; ТЗМ=1,2; Приказ от 9.02.2017 № 81/пр п.8.7.1 При ремонтно-строительных работах и работах по реконструкции объектов капитального строительства (аналогичных технологическим процессам в новом строительстве, в том числе по возведению новых конструктивных элементов) ОЗП=1,15; ЭМ=1,25 к расх.; ЗПМ=1,25; ТЗ=1,15; ТЗМ=1,25) ИНДЕКС К ПОЗИЦИИ: ТЕРм08-02-396-02 4 квартал 2019 г. ОЗП=18,67; ЭМ=11,52; ЗПМ=18,67; МАТ=5,65 НР (706 руб.): 89%=105%*0.85 от ФОТ СП (412 руб.): 52%=65%*0.8 от ФОТ | 0,05 5 / 100 | 18971,33 12022,28 | 5594,57 3848,17 | 1354.48 | 949 | 601 | 280 192 | 68 | 34,9968 10,41 | 1,75 0,52
16 | ТЕР01-01-033-03 Приказ Минстроя России от 28.02.2017 №502/пр | Засыпка траншей и котлованов с перемещением грунта до 5 м бульдозерами мощностью: 59 кВт (80 л.с.), группа грунтов 3 (1000 м3 грунта) (Приказ от 9.02.2017 № 81/пр Прил.2, Табл.2, п.5 Производство работ осуществляется в охранной зоне действующей воздушной линии электропередачи, вблизи объектов, находящихся под напряжением, внутри объектов капитального строительства, внутренняя проводка в которых не обесточена, если это приведет к ограничению действий рабочих в соответствии с требованиями техники безопасности. ОЗП=1,2; ЭМ=1,2 к расх.; ЗПМ=1,2; ТЗ=1,2; ТЗМ=1,2; Приказ от 9.02.2017 № 81/пр п.8.7.1 При ремонтно-строительных работах и работах по реконструкции объектов капитального строительства (аналогичных технологическим процессам в новом строительстве, в том числе по возведению новых конструктивных элементов) ОЗП=1,15; ЭМ=1,25 к расх.; ЗПМ=1,25; ТЗ=1,15; ТЗМ=1,25) ИНДЕКС К ПОЗИЦИИ: ТЕР01-01-033-03 4 квартал 2019 г. ЭМ=12,11; ЗПМ=18,67 НР (351 руб.): 89%=105%*0.85 от ФОТ СП (158 руб.): 40%=50%*0.8 от ФОТ | 0.06 | 12437.39 | 12437,39 6568,57 |  | 746 |  | 746 394 |  | 15,54 | 0,93
17 | ТЕР01-02-061-03 Приказ Минстроя России от 28.02.2017 №502/пр | Засыпка вручную траншей, пазух котлованов и ям, группа грунтов: 3 (100 м3 грунта) (Приказ от 9.02.2017 № 81/пр Прил.2, Табл.2, п.5 Производство работ осуществляется в охранной зоне действующей воздушной линии электропередачи, вблизи объектов, находящихся под напряжением, внутри объектов капитального строительства, внутренняя проводка в которых не обесточена, если это приведет к ограничению действий рабочих в соответствии с требованиями техники безопасности. ОЗП=1,2; ЭМ=1,2 к расх.; ЗПМ=1,2; ТЗ=1,2; ТЗМ=1,2; Приказ от 9.02.2017 № 81/пр п.8.7.1 При ремонтно-строительных работах и работах по реконструкции объектов капитального строительства (аналогичных технологическим процессам в новом строительстве, в том числе по возведению новых конструктивных элементов) ОЗП=1,15; ЭМ=1,25 к расх.; ЗПМ=1,25; ТЗ=1,15; ТЗМ=1,25) ИНДЕКС К ПОЗИЦИИ: ТЕР01-02-061-03 4 квартал 2019 г. ОЗП=18,67 НР (4119 руб.): 75%=88%*0.85 от ФОТ СП (1977 руб.): 36%=45%*0.8 от ФОТ | 0.12 | 45765,14 45765,14 |  |  | 5492 | 5492 |  |  | 166,98 | 20,04
18 | ТЕР01-02-027-06 Приказ Минстроя России от 28.02.2017 №502/пр | Планировка площадей: ручным способом, группа грунтов 3 (1000 м2 спланированной площади) (Приказ от 9.02.2017 № 81/пр Прил.2, Табл.2, п.5 Производство работ осуществляется в охранной зоне действующей воздушной линии электропередачи, вблизи объектов, находящихся под напряжением, внутри объектов капитального строительства, внутренняя проводка в которых не обесточена, если это приведет к ограничению действий рабочих в соответствии с требованиями техники безопасности. ОЗП=1,2; ЭМ=1,2 к расх.; ЗПМ=1,2; ТЗ=1,2; ТЗМ=1,2; Приказ от 9.02.2017 № 81/пр п.8.7.1 При ремонтно-строительных работах и работах по реконструкции объектов капитального строительства (аналогичных технологическим процессам в новом строительстве, в том числе по возведению новых конструктивных элементов) ОЗП=1,15; ЭМ=1,25 к расх.; ЗПМ=1,25; ТЗ=1,15; ТЗМ=1,25) ИНДЕКС К ПОЗИЦИИ: ТЕР01-02-027-06 4 квартал 2019 г. ОЗП=18,67 НР (6308 руб.): 75%=88%*0.85 от ФОТ СП (3028 руб.): 36%=45%*0.8 от ФОТ | 0.12 | 70091,82 70091,82 |  |  | 8411 | 8411 |  |  | 224,94 | 26,99
Итого прямые затраты по разделу в текущих ценах | [6 empty] | 69292 | 47625 | 20709 5188 | 958 |  | 150,77 11,82
Накладные расходы | [6 empty] | 42182
Сметная прибыль | [6 empty] | 21484
Итого по разделу 3 Прокладка кабеля | [6 empty] | 132958 |  |  |  |  | 150,77 11,82
Раздел 4. Пуско-наладочные работы
19 | ТЕРп01-12-027-02 | Испытание кабеля силового длиной до 500 м напряжением: до 35 кВ 9 (до монтажа) (1 испытание) ИНДЕКС К ПОЗИЦИИ: ТЕРп01-12-027-02 4 квартал 2019 г. ОЗП=18,67 НР (1862 руб.): 61%=72%*0.85 от ФОТ СП (977 руб.): 32%=40%*0.8 от ФОТ | 1 | 3052,36 3052,36 |  |  | 3052 | 3052 |  |  | 7,29 | 7,29
20 | ТЕРп01-12-027-02 | Испытание кабеля силового длиной до 500 м напряжением: до 35 кВ (после монтажа) (1 испытание) ИНДЕКС К ПОЗИЦИИ: ТЕРп01-12-027-02 4 квартал 2019 г. ОЗП=18,67 НР (3724 руб.): 61%=72%*0.85 от ФОТ СП (1954 руб.): 32%=40%*0.8 от ФОТ | 2 | 3052,36 3052,36 |  |  | 6105 | 6105 |  |  | 7,29 | 14,58
21 | ТЕРп01-11-011-01 | Проверка наличия цепи между заземлителями и заземленными элементами (100 точек) ИНДЕКС К ПОЗИЦИИ: ТЕРп01-11-011-01 4 квартал 2019 г. ОЗП=18,67 НР (74 руб.): 61%=72%*0.85 от ФОТ СП (39 руб.): 32%=40%*0.8 от ФОТ | 0,02 2 / 100 | 6062,34 6062,34 |  |  | 121 | 121 |  |  | 12,96 | 0,26
22 | ТЕРп01-11-024-01 | Фазировка электрической линии или трансформатора с сетью напряжением: до 1 кВ (1 фазировка) ИНДЕКС К ПОЗИЦИИ: ТЕРп01-11-024-01 4 квартал 2019 г. ОЗП=18,67 НР (468 руб.): 61%=72%*0.85 от ФОТ СП (245 руб.): 32%=40%*0.8 от ФОТ | 2 | 383,67 383,67 |  |  | 767 | 767 |  |  | 0,82 | 1,64
Итого прямые затраты по разделу в текущих ценах | [6 empty] | 10045 | 10045 |  |  |  | 23.77
Накладные расходы | [6 empty] | 6127
Сметная прибыль | [6 empty] | 3214
Итого по разделу 4 Пуско-наладочные работы | [6 empty] | 19386 |  |  |  |  | 23.77
Раздел 5. Материалы
23 | Прайс | Опора ОГСф-0,4--8,0г.ц. без лючка (СЭК) (в комплекте закладная деталь фундамента для ОГСф 0,4 219-2,0; метизы; кронштейн) (шт) | 11 | 40677.97 |  | 40677.97 | 447458 |  |  | 447458
24 | Прайс | СИП-2А 3х35+1х54,6+1х16 (м) | 449 | 174.75 |  | 174.75 | 78463 |  |  | 78463
25 | Прайс | Зажим анкерный SO250.01 для изолированного тросса 502-70 мм2 ENSTO (шт) | 6 | 696.78 |  | 696.78 | 4181 |  |  | 4181
26 | Прайс | Кронштейн анкерный КАМ-4000 (UKA-12-1500 4000) ИЭК (шт) | 3 | 176.61 |  | 176.61 | 530 |  |  | 530
27 | Прайс | Комплект промежуточный подвесной ES 1500 E MLED (шт) | 8 | 813.56 |  | 813.56 | 6508 |  |  | 6508
28 | Прайс | Зажим прокалывающий SLIP 22.1 ENSTO (шт) | 8 | 264 |  | 264 | 2112 |  |  | 2112
29 | Прайс | Лента бондажная СОТ37 (рул) | 2 | 2289.83 |  | 2289.83 | 4580 |  |  | 4580
30 | Прайс | Скрепа для бандажной ленты СОТ36 (шт) | 50 | 23.36 |  | 23.36 | 1168 |  |  | 1168
31 | Прайс | Кабель электрический силовой на напряжение 0,4 кВ АВБбШв 4х70 (м) | 140 | 303 |  | 303 | 42420 |  |  | 42420
32 | Прайс | Короб металлический СЛМЛ 150х150 (шт) | 2 | 900 |  | 900 | 1800 |  |  | 1800
33 | ТССЦ-507-3536 Приказ Минстроя России от 28.02.2017 №500/пр | Лента сигнальная "Электра" ЛСЭ 150 (100 м) | 0.5 | 533.87 |  | 533.87 | 267 |  |  | 267
34 | Прайс | Муфта 4 КВТП-1-70/120 (шт) | 4 | 1108 |  | 1108 | 4432 |  |  | 4432
Итого прямые затраты по разделу в текущих ценах | [6 empty] | 593919 |  |  | 593919
Итого по разделу 5 Материалы | [6 empty] | 593919
Раздел 6. Транспортные расходы (вывоз демонтированных опор и провода)
35 | ТССЦпг-01-01-01-003 Приказ Минстроя России от 28.02.2017 №503/пр | Погрузочные работы при автомобильных перевозках: изделий из сборного железобетона, бетона, керамзитобетона массой до 3 т (1 т груза) ИНДЕКС К ПОЗИЦИИ: ТССЦпг-01-01-01-003 4 квартал 2019 г. ЭМ=13,43 НР 0%=0%*0.85 от ФОТ СП 0%=0%*0.8 от ФОТ | 12,1 1,1*11 | 255.57 | 255.57 |  | 3092 |  | 3092
36 | ТССЦпг-01-01-02-003 Приказ Минстроя России от 28.02.2017 №503/пр | Разгрузочные работы при автомобильных перевозках: изделий из сборного железобетона, бетона, керамзитобетона массой до 3 т (1 т груза) ИНДЕКС К ПОЗИЦИИ: ТССЦпг-01-01-02-003 4 квартал 2019 г. ЭМ=13,43 НР 0%=0%*0.85 от ФОТ СП 0%=0%*0.8 от ФОТ | 12,1 1,1*11 | 255.57 | 255.57 |  | 3092 |  | 3092
37 | ТССЦпг-03-01-01-005 | Перевозка бетонных и ж/б изделий, стеновых и перегородочных материалов (кирпич, блоки, камни, плиты и панели), лесоматериалов круглых и пиломатериалов автомобилями бортовыми грузоподъемностью до 15 т, на расстояние до 5 км: I класс груза (1 т груза) ИНДЕКС К ПОЗИЦИИ: ТССЦпг-03-01-01-005 4 квартал 2019 г. ЭМ=12,61 НР 0%=0%*0.85 от ФОТ СП 0%=0%*0.8 от ФОТ | 12,1 | 144.51 | 144.51 |  | 1749 |  | 1749
38 | ТССЦпг-01-01-01-041 Приказ Минстроя России от 28.02.2017 №503/пр | Погрузочные работы при автомобильных перевозках: демонтированный провод с погрузкой вручную (1 т груза) ИНДЕКС К ПОЗИЦИИ: ТССЦпг-01-01-01-041 4 квартал 2019 г. ЭМ=14,93 НР 0%=0%*0.85 от ФОТ СП 0%=0%*0.8 от ФОТ | 0.36 | 806.67 | 806.67 |  | 290 |  | 290
39 | ТССЦпг-03-02-01-005 | Перевозка строительных грузов (кроме массовых навалочных, перевозимых автомобилями-самосвалами, а также бетонных и железобетонных изделий, стеновых и перегородочных материалов, лесоматериалов круглых и пиломатериалов, включенных в таблицу 03-01), бортовым автомобилем грузоподъемностью 5 т, на расстояние до 5 км: I класс груза (1 т груза) ИНДЕКС К ПОЗИЦИИ: ТССЦпг-03-02-01-005 4 квартал 2019 г. ЭМ=14,07 НР 0%=0%*0.85 от ФОТ СП 0%=0%*0.8 от ФОТ | 0.36 | 244.82 | 244.82 |  | 88 |  | 88
Итого прямые затраты по разделу в текущих ценах | [6 empty] | 8311 |  | 8311
Итого по разделу 6 Транспортные расходы (вывоз демонтированных опор и провода) | [6 empty] | 8311
ИТОГИ ПО СМЕТЕ:
Итого прямые затраты по смете в текущих ценах | [6 empty] | 818051 | 106214 | 100790 28746 | 611047 |  | 322,73 70,29
Накладные расходы | [6 empty] | 125458
Сметная прибыль | [6 empty] | 59307
Итоги по смете:
Итого Строительные работы | [6 empty] | 936305 |  |  |  |  | 262,6 66,71
Итого Монтажные работы | [6 empty] | 47125 |  |  |  |  | 36,36 3,58
Итого Прочие затраты | [6 empty] | 19386 |  |  |  |  | 23.77
Итого | [6 empty] | 1002816 |  |  |  |  | 322,73 70,29
В том числе:
Материалы | [6 empty] | 611047
Машины и механизмы | [6 empty] | 100790
ФОТ | [6 empty] | 134960
Накладные расходы | [6 empty] | 125458
Сметная прибыль | [6 empty] | 59307
Непредвиденные затраты 2% от 1002816 | [6 empty] | 20056
Итого с непредвиденными | [6 empty] | 1022872
НДС 20% от 1022872 | [6 empty] | 204574.4
ВСЕГО по смете | [6 empty] | 1227446.4 |  |  |  |  | 322,73 70,29
Заказчик: ___________________________
(должность, подпись, расшифровка)
М.П.
Подрядчик: ___________________________
(должность, подпись, расшифровка)
М.П.
Составил: ___________________________Инженер ОСЦ И.Г. Прибыток
(должность, подпись, расшифровка)
Проверил: ___________________________Начальник ОСЦ В.А. Зайцева
(должность, подпись, расшифровка)

## Свод 2018
Заказчик |  |  | Акционерное общество "Мурманэнергосбыт"
(наименование организации)
"Утверждена" | [5 empty] | " | 01 | " | января | [7 empty] | 20 | 19 | г.
Сводка затрат в сумме | [9 empty] | 1098.2184 | [16 empty] | тыс. руб.
В том числе возвратных сумм | [12 empty] | 0 | [13 empty] | тыс. руб.
(ссылка на документ об утверждении)
"___" | [10 empty] | 20 |  |  | г.
СВОДКА ЗАТРАТ
«Реконструкция ВЛ 0,4 кВ № 2 ТП-44, г.Ковдор ул.Гоголя, ул.Новая. Замена проводов АС на СИП, замена деревянных опор на металлические»
(наименование стройки)
Составлена в ценах по состоянию на | [15 empty] | "01" января | [5 empty] | 20 | 22 |  | г.
(тыс. руб.)
№ п/п | Наименование затрат | [13 empty] | Объекты производственного назначения | [8 empty] | Объекты жилищно-гражданского назначения |  |  |  | Всего
1 | 2 | [13 empty] | 3 | [8 empty] | 4 |  |  |  | 5
1 |  | Сметная стоимость: | [12 empty] | 1098.2184 | [8 empty] | 0 |  |  |  | 1098.2184
1.1 |  | строительных и монтажных работ | [12 empty] | 261.4546 | [8 empty] | 0 |  |  |  | 261.4546
1.2 |  | оборудования, мебели и инвентаря | [12 empty] | 783.7639 | [8 empty] | 0 |  |  |  | 783.7639
1.3 |  | прочих затрат | [12 empty] | 53 | [8 empty] | 0 |  |  |  | 53
2 |  | Общая сметная стоимость: | [12 empty] | 1098.2184 | [8 empty] | 0 |  |  |  | 1098.2184
2.1 |  | в том числе: | [12 empty] | 0 | [8 empty] | 0 |  |  |  | 0
возвратных сумм
2.2 |  | НДС | [12 empty] | 182.9132 | [8 empty] | 0 |  |  |  | 182.9132
Руководитель
проектной организации
[12 empty] | (подпись) | [8 empty] | (инициалы, фамилия)
Главный инженер
проекта
[12 empty] | (подпись) | [8 empty] | (инициалы, фамилия)
Начальник | [17 empty] | отдела
[5 empty] | (наименование) | [14 empty] | (подпись) | [5 empty] | (инициалы, фамилия)
Заказчик
|  |  |  | (должность) | [15 empty] | (подпись) | [5 empty] | (инициалы, фамилия)

## стоимость 2018
Приложение № 1
РАСШИФРОВКА СМЕТНОЙ СТОИМОСТИ
к инвестиционному проекту (ИП) по объекту:
«Реконструкция ВЛ 0,4 кВ № 2 ТП-44, г.Ковдор ул.Гоголя, ул.Новая. Замена проводов АС на СИП, замена деревянных опор на металлические»
Номер инвестиционного проекта: М_Кр_ВЛ№2ТП44_111114.1.02
№№ | Наименование |  | Ед,изм | Количество | сметная стоимость, тыс. руб. |  |  |  | Примечание
[5 empty] | строительных и монтажных работ | оборудования, мебели и инвентаря | прочих затрат | ИТОГО:
1 | Локальная смета М19об-Ковдор.8 | «Реконструкция ВЛ 0,4 кВ № 2 ТП-44, г.Ковдор ул.Гоголя, ул.Новая. Замена проводов АС на СИП, замена деревянных опор на металлические» | ед. | 1 | 182.8829 | 548.2292 |  | 731.1121 | в ценах по состоянию на 01.10. 2018 год
|  | Проектная документация |  |  |  |  | 36.5556 | 36.5556
|  | Итого: |  |  | 182.8829 | 548.2292 | 36.5556 | 767.6677
|  | НДС 20% |  |  | 36.5766 | 109.6458 | 7.3111 | 153.5335
|  | Итого стоимость |  |  | 219.4595 | 657.875 | 43.8667 | 921.2013
«Реконструкция ВЛ 0,4 кВ № 2 ТП-44, г.Ковдор ул.Гоголя, ул.Новая. Замена проводов АС на СИП, замена деревянных опор на металлические»
1 | «Реконструкция ВЛ 0,4 кВ № 2 ТП-44, г.Ковдор ул.Гоголя, ул.Новая. Замена проводов АС на СИП, замена деревянных опор на металлические» |  | ед. | 1 | 182.8829 | 548.2292 | 36.5556 | 767.6677 | в ценах по состоянию на 01.10. 2018 год
3 | Дефлятор 2019 год ( к/ф 1,05 ) |  |  |  | 1.05 | 1.05 | 1.05 | 1.05
4 | Дефлятор 2020 год ( к/ф 1,044) |  |  |  | 1.044 | 1.044 | 1.044 | 1.044
5 | Дефлятор 2021 год ( к/ф 1,042) |  |  |  | 1.042 | 1.042 | 1.042 | 1.042
6 | Дефлятор 2022 год ( к/ф 1,043) |  |  |  | 1.043 | 1.043 | 1.043 | 1.043
7 | Итого в ценах 2022 года |  |  |  | 217.8788 | 653.1366 | 43.5508 | 914.5661
8 | 2022 год - НДС 20% |  |  |  | 43.5758 | 130.6273 | 8.7102 | 182.9132
9 | Итого: |  |  |  | 261.4546 | 783.7639 | 53 | 1097.4794
Исполнитель
Ульянкова В.В.

## Смета 2018г
(С) ООО "Эрикос-ЦСП" 1998-2013 СМЕТА ПЛЮС версия 3.2 релиз 20.10
С О Г Л А С О В А Н О | [7 empty] | У Т В Е Р Ж Д А Ю
" " г. | [7 empty] | " " г.
Заказчик: Заказчик
Подрядчик: Подрядчик
Договор:
Объект: ВЛ 0,4 кВ №2 от ТП-44 г.Ковдор, ул.Гоголя, ул. Новая.
Локальная смета М19об-Ковдор.8
Замена проводов АС на СИП, замена деревянных опор на металлические.
[9 empty] | Сметная стоимость |  | 877.335 | тыс.руб.
Основание: | [7 empty] | Норм. трудоемкость |  |  | 138.83 | чел/час
Составлена в ценах на 1 Октября 2018 г. | [7 empty] | Сметная зар. плата |  |  | 43.464 | тыс.руб.
|  |  |  | Стоим.единицы, руб. |  |  | Общая стоимость, руб. |  |  |  | Затраты труда ра-
№ / № | Обоснование | Н а и м е н о в а н и е р а б о т | Кол - во | Всего | Экспл. |  |  | Основной | Экспл. |  | бочих, не занятых
| сметной | и з а т р а т |  |  | машин | Стоимость |  | заработ- | машин | Стоимость | обслуживанием ме-
п / п | стоимости |  |  | Основная | в т.ч. | мате- | Всего | ной | в т.ч. | мате- | ханизмов, чел - час
|  |  | [ед. изм.] | заработн. | заработн. | риалов |  | платы | заработн. | риалов | Обслуживающих мех
|  |  |  | плата | плата |  |  |  | платы |  | на един | всего
1 | 2 | 3 | 4 | 5 | 6 | 7 | 8 | 9 | 10 | 11 | 12 | 13
Раздел 1. .
1 | ТЕР 33-04-016-01 МДС 81-35.2004 п.4.7. | Развозка конструкций и материалов опор ВЛ 0,38-10 кВ по трассе одностоечных деревянных опор По тех.частям: К2=1.15, К3=1.25, К7=1.15, К8=1.25 Кзп=17.03, Кмаш=10.13, Кмат=0 НР=126% *0.85(107%) СП=60% *0.8*0.85(41%) | 11 [1 опора] | 12,28 3,20 | 9,08 2,91 |  | 1954.1 | 689.37 | 1 264,73 681,37 |  | 0,20 0,11 | 2,53 1,51
2 | ТЕР 33-04-016-05 МДС 81-35.2004 п.4.7. | Развозка конструкций и материалов опор ВЛ 0,38-10 кВ по трассе материалов оснастки одностоечных опор По тех.частям: К2=1.15, К3=1.25, К7=1.15, К8=1.25 Кзп=17.03, Кмаш=10.12, Кмат=0 НР=126% *0.85(107%) СП=60% *0.8*0.85(41%) | 11 [1 опора] | 15,56 4,00 | 11,56 3,70 |  | 2470.29 | 861.72 | 1 608,57 866,49 |  | 0,25 0,14 | 3,16 1,93
3 | ТЕР 33-04-003-01 МДС 81-35.2004 п.4.7. | Установка железобетонных опор ВЛ 0,38; 6-10 кВ с траверсами без приставок одностоечных По тех.частям: К2=1.15, К3=1.25, К7=1.15, К8=1.25 Кзп=17.03, Кмаш=8.72, Кмат=3.77 НР=126% *0.85(107%) СП=60% *0.8*0.85(41%) | 11 [1 опора] | 292,64 65,85 | 160,23 17,66 | 66.56 | 36157.79 | 14185.99 | 19 211,56 4 135,39 | 2760.24 | 3,80 0,78 | 48,07 10,73
4 | ТЕР 33-04-008-03 МДС 81-35.2004 п.4.7. | Подвеска изолированных проводов ВЛ 0,38 кВ c помощью механизмов По тех.частям: К2=1.15, К3=1.25, К7=1.15, К8=1.25 Кзп=17.03, Кмаш=10.77, Кмат=3.06 НР=126% *0.85(107%) СП=60% *0.8*0.85(41%) | 0.449 [1 км изолированного провода с несколькими жилами при 30 опорах] | 1844,07 627,15 | 645,75 126,28 | 571.17 | 10202.96 | 5514.82 | 3 903,37 1 206,92 | 784.77 | 34,90 5,60 | 18,02 3,14
5 | ТЕР 33-04-014-02 МДС 81-35.2004 п.4.7. | Установка светильников с лампами люминесцентными По тех.частям: К2=1.15, К3=1.25, К7=1.15, К8=1.25 Кзп=17.03, Кмаш=10.13, Кмат=16.68 НР=126% *0.85(107%) СП=60% *0.8*0.85(41%) | 5 [1 светильник] | 121,19 39,69 | 81,06 15,76 | 0.44 | 9055.45 | 3886.59 | 5 132,16 1 677,46 | 36.7 | 2,29 0,80 | 13,17 5,00
6 | ТЕР 33-04-040-01 | Демонтаж 3-х проводов ВЛ 0,38 кВ Кзп=17.03, Кмаш=10.23, Кмат=0 НР=126% *0.85(107%) СП=60% *0.8*0.85(41%) | 11 [1 опора (3 провода)] | 57,54 20,84 | 36,70 6,90 |  | 8033.81 | 3903.96 | 4 129,85 1 292,58 |  | 1,27 0,35 | 13,97 3,85
7 | ТЕР 33-04-042-01 | Демонтаж опор ВЛ 0,38-10 кВ без приставок одностоечных Кзп=17.03, Кмаш=8.37, Кмат=0 НР=126% *0.85(107%) СП=60% *0.8*0.85(41%) | 11 [1 опора] | 97,82 14,39 | 83,43 9,96 |  | 10377.08 | 2695.68 | 7 681,40 1 865,81 |  | 0,81 0,44 | 8,91 4,84
| Итого по разделу | [5 empty] | 78251.48 | 31738.13 | 42 931,64 11 726,02 | 3581.71 |  | 107,83 31,00
| Накладные расходы [Н43=126% * 0.85 по поз.1-7] | [5 empty] | 46506.63
| Итого с учетом накладных расходов | [5 empty] | 124758.11 | 31738.13 | 42 931,64 11 726,02 | 3581.71 |  | 107,83 31,00
| Сметная прибыль [Н49=60% * 0.8*0.85 по поз.1-7] | [5 empty] | 17820.3
| Всего по разделу | [5 empty] | 142578.41 | 31738.13 | 42 931,64 11 726,02 | 3581.71 |  | 107,83 31,00
Раздел 2. Материалы.
8 | Прайс | Опора ОГСф-0,4-8,0 г.ц. без лючка (СЭК) (в комплекте закладная деталь фундамента для ОГСф 0,4 219-2,0; метизы; кронштейн) | 11 [шт] | 40677.97 |  | 40677.97 | 447457.67 |  |  | 447457.67
9 | Прайс | СИП-2А 3х35+1х50+1х16 | 449 [м] | 174.75 |  | 174.75 | 78462.75 |  |  | 78462.75
10 | Прайс | Зажим анкерный S0250.01 для изолированного троса 502-70 мм2 ENSTO | 6 [шт] | 696.78 |  | 696.78 | 4180.68 |  |  | 4180.68
11 | Прайс | Кронштейн анкерный КАМ-4000 (UКА-12-1500 4000) ИЭК | 3 [шт] | 176.61 |  | 176.61 | 529.83 |  |  | 529.83
12 | Прайс | Комплект промежуточный подвесной ES 1500 E MLED | 8 [шт] | 813.56 |  | 813.56 | 6508.48 |  |  | 6508.48
13 | Прайс | Зажим прокалывающий SLIP 22.1 ENSTO | 8 [шт] | 244.24 |  | 244.24 | 1953.92 |  |  | 1953.92
14 | Прайс | Лента бондажная СОТ37 | 2 [рулон] | 2289.83 |  | 2289.83 | 4579.66 |  |  | 4579.66
15 | Прайс | Скрепа для бандажной ленты СОТ36 | 50 [шт] | 19.49 |  | 19.49 | 974.5 |  |  | 974.5
| Итого по разделу | [5 empty] | 544647.49 |  |  | 544647.49
| Итого с учетом накладных расходов | [5 empty] | 544647.49 |  |  | 544647.49
| Всего по разделу | [5 empty] | 544647.49 |  |  | 544647.49
| Итого | [5 empty] | 622898.97 | 31738.13 | 42 931,64 11 726,02 | 548229.2 |  | 107,83 31,00
| Накладные расходы | [5 empty] | 46506.63
| Сметная прибыль | [5 empty] | 17820.3
| Всего | [5 empty] | 687225.9 | 31738.13 | 42 931,64 11 726,02 | 548229.2 |  | 107,83 31,00
| Нормативная трудоемкость | [10 empty] | 138.83
| Сметная зарплата | [6 empty] | 43464.15
16 | Протокол | Индекс СМР 1.043 |  |  |  |  | 716776.61
| Итого в текущих ценах | [5 empty] | 716776.61 | 43464.15 |  |  |  | 138.83
17 | МДС 81-35.2004 | Непредвиденные работы и затраты (от СМР) 2% |  |  |  |  | 14335.53
| Итого непредвиденные работы и затраты | [5 empty] | 14335.53
| Итого по смете | [5 empty] | 731112.14 | 43464.15 |  |  |  | 138.83
18 |  | Средства на покрытие затрат по уплате НДС 20% |  |  |  |  | 146222.43
| Всего с НДС | [5 empty] | 877334.57 | 43464.15 |  |  |  | 138.83
| Составил | [6 empty] | И.Г. Прибыток
| Проверил | [6 empty] | В.А. Зайцева
В Excel

## Расчет Пр.184
Перспективная программа развития филиала АО "МЭС" "Ковдорская электросеть" на период 2018 - 2022 г.г.
№№ п/п | Наименование основного средства | Вид работ | Сметная стоимость (с НДС 18%), в ценах 2017г млн. руб. | в том числе |  |  | Сметная стоимость |  |  |  |  | Дефляторы |  |  |  |  | Сметная стои-мость в ценах текущего года ( с НДС), млн. руб. | в том числе |  |  | в том числе: |  |  |  |  | Приме-чание
|  |  |  | СМР | материалы, оборудование | прочие | 2018 | 2019 | 2020 | 2021 | 2022 | 2018г | 2019г | 2020г | 2021г | 2022г |  | СМР | материалы, оборудование | прочие | 2018г | 2019г | 2020г | 2021г | 2022г
1 | Техническое перевооружение и реконструкция
1.2. | Воздушные линии
1.2.3. | ВЛ 0,4 кВ №2 ТП-44-Гоголя, Новая | Замена проводов АС на СИП | 0.57839 |  | 0.27692 | 0.30147 |  |  |  |  | 0.57839 | 1.044 | 1.0889 | 1.1444 | 1.2119 | 1.2835 | 0.74233 |  | 0.35541 | 0.38692 |  |  |  |  | 0.74233
Замена деревянных опор на металлические
|  | Всего: | 0.57839 | 0 | 0.27692 | 0.30147 | Сметная стоимость 2018: 0; Сметная стоимость 2019: 0; Сметная стоимость 2020: 0; Сметная стоимость 2021: 0; Сметная стоимость 2022: 0.57839 | 0.74233 | 0 | 0.35541 | 0.38692 | 0 | 0 | 0 | 0 | 0.74233
0.74233
| Примечание: |  | 0.57839 | 0.57839 | [12 empty] | 0.74233 |  |  |  | 0 | 0 | 0 | 0 | 0.74233
| Дефляторы капитальных вложений | [5 empty] | Дефляторы 2018г: 1.044; Дефляторы 2019г: 1.043; Дефляторы 2020г: 1.051; Дефляторы 2021г: 1.059; Дефляторы 2022г: 1.059
| индексы-дефляторы ( к/ф к базисному году (к 2016г)) | [5 empty] | Дефляторы 2018г: 1.044; Дефляторы 2019г: 1.0889; Дефляторы 2020г: 1.1444; Дефляторы 2021г: 1.2119; Дефляторы 2022г: 1.2835
Главный инженер Е.А. Семенов

## Калькуляция ВЛ-2 ТП-44К
Утверждаю:
Главный инженер филиала АО "МЭС" "Ковдорская электросеть"
____________ Е.А.Семёнов
______________________ 2016 г.
Калькуляция № 27-2017 г
Реконструкция ВЛ 0,4кВ № 2 от ТП-44 (ул.Гоголя, Новая)
Замена деревянных опор на металлические и провода АС на СИП-2А
№ | Наименование | Значение (рублей)
1 | 2 | 3
1 | Материалы | 230764.0365
2 | Заработная плата | 25162.8855
3 | Отчисления на соц.нужды (30,2%) | 7599.1914
4 | Итого прямые затраты | 263526.1134
5 | Накладные расходы | 226632.4576
| в том числе фонд оплаты труда на работу машин и механизмов | 7727.5586
7 | Монтажные работы (спец организация) | 0
8 | Итого в ценах 2017года | 490158.571
9 | НДС (18%) | 88228.5428
10 | Общая стоимость с учётом НДС: | 578387.1138
Примечание: Расчёт произведён в ожидаемых ценах 2016г.
Ведущий экономист |  | В.В.Ульянкова
Начальник ПТО |  | Т.В. Родина

## Расчет затрат ВЛ-2 ТП-44
Расчёт затрат на производство работ
Реконструкция ВЛ 0,4кВ № 2 от ТП-44 (ул.Гоголя, Новая)
Замена деревянных опор на металлические и провода АС на СИП-2А
№ | Сборник | Наименование | Ед. изм. | Кол-во работ | Норма-часы на рабочих (ч/ч) | Трудозатраты чел/час | Нормы времени
Машины и механизмы маш/час
[7 empty] | Краны | Всего маш/час | Бортовые | Всего маш/час | А/подъемник | Всего маш/час | Тракторы | Всего маш/час
1 | 2 | 3 | 4 | 5 | 6 | 7 | 10 | 11 | 12 | 13 | 16 | 17 | 18 | 19
1 | ГЭСН 33-04-016-1 | Развозка одностоечных опор ВЛ 0,38 кВ-по трассе | 1 опора | 11 | 0.2 | 2.2 |  |  | 0.11 | 1.21 |  |  | 0.11 | 1.21
2 | ГЭСН 33-04-016-5 | Развозка материалов опор ВЛ 0,38 кВ- по трассе | 1опора | 11 | 0.25 | 2.75
3 | ГЭСН 33-04-003-1 | Установка опор одностоячных ВЛ 0,38 кВ | 1 опора | 11 | 3.8 | 41.8 | 0.39 | 4.29 | 0.19 | 2.09 |  |  | 0.39 | 4.29
4 | ГЭСН 33-04-008-3 | Подвеска изолированных проводовВЛ 0,38 кВ с помощью механизмов | 1 км | 0.4488 | 34.9 | 15.6631 |  |  | 1.75 | 0.7854 | 3.24 | 1.4541 | 2.36 | 1.0592
5 | ГЭСН 33-04-014-2 | Установка светильников | 1 светильник | 5 | 2.29 | 11.45
6 | ГЭСН 33-04-040-1 | Демонтаж 3-х проводов ВЛ 0,38 кВ | 1 опора | 11 | 1.27 | 13.97 |  |  | 0.06 | 0.66 | 0.35 | 3.85
7 | 33-04-042-1 | Демонтаж опор ВЛ 0,38-10 кВ одностоячных | 1 опора | 11 | 0.81 | 8.91 | 0.44 | 4.84 | 0.04 | 0.44
| Итого: |  |  |  |  | 96.7431 |  | 9.13 |  | 5.1854 |  | 5.3041 |  | 6.5592
|  | Непредвиденные расходы-2% |  |  |  | 1.9349 |  | 0.1826 |  | 0.10371 |  | 0.10608 |  | 0.13118
| Всего: |  |  |  |  | 98.678 |  | 9.3126 |  | 5.2891 |  | 5.4102 |  | 6.6904 | 26.7023
| Трудозатраты (ч/час) |  | 98.678 |  |  |  |  | Фонд оплаты на работу машин и механизмов:
| Средне-часовая зароботная плата на 2016г (руб) |  | 255 |  |  |  |  | 291 |  | 287 |  | 287 |  | 291
| Заработная плата (в рублях) |  | 25162.8855 |  |  |  | 7727.5586 | 2709.9666 |  | 1517.974 |  | 1552.7257 |  | 1946.8922
| Материалы |  | Ед. изм. | Кол-во | Цена за ед. | Стоимость (руб)
| Опора металлическая ОТЗ-8,0-2,0 |  | шт. | 11 | 16533 | 181863
| СИП-2А 3х35+1х54,6+1х16 |  | м. | 449 | 130 | 58370
| Зажим анкерный SO250.01 для изолированного тросса 502-70 мм2 ENSTO |  | шт. | 6 | 607 | 3642
| Кронштейн анкерный КАМ-4000 (UKA-12-1500 4000) ИЭК |  | шт. | 3 | 140 | 420
| Комплект промежуточный подвесной ES 1500 E MLED |  | шт. | 8 | 593 | 4744
| Зажим прокалывающий SLIP 22.1 ENSTO |  | шт. | 8 | 264 | 2112
| Лента бандажная СОТ37 |  | рул | 2 | 1980 | 3960
| Скрепа для бандажной ленты СОТ36 |  | шт. | 50 | 23.36 | 1168
| Сопутствующие материалы |  |  |  |  | 2562.79
| Итого стоимость с учётом НДС в ценах 2016г: |  |  |  |  | 258841.79
| Показатель инфляции 2017г |  |  |  |  | 1.052
|  | Итого стоимость с НДС в ценах 2017г |  |  |  | 272301.5631
| Всего без НДС: |  |  |  |  | 230764.0365
Стоимость монтажных работ
|  | Сметная стоимость без НДС ( рублей) |  |  |  | 0
|  | Показатель индекс-дефлятор ( к/ф) |  |  |  | 1.199
|  | Сметная стоимость с учётом показателя инфляции |  |  |  | 0
| Главный инженер |  |  | Е.А. Семёнов
| Начальник ПТО |  |  | Т.В. Родина
| И.О.Начальника АХО |  |  | В.А.Голованова